## Sheet1
Building size | Length | Area_perimtr | Area_core | Specific Heat*Density |  | Conductivity |  | C_e |  | C_p |  | C_i |  | C_c |  | R1 |  | R2 |  | R3 |  | R4
|  |  |  | Minimum | Maximum | Minimum | Maximum | Minimum | Maximum | Minimum | Maximum | Minimum | Maximum | Minimum | Maximum | Minimum | Maximum | Minimum | Maximum | Minimum | Maximum | Minimum | Maximum
ft | ft | ft^2 | ft^2 | Btu/ft^3*F | Btu/ft^3*F | Btu/hr*ft*F | Btu/hr*ft*F | Btu/F | Btu/F | Btu/F | Btu/F | Btu/F | Btu/F | Btu/F | Btu/F | hr*ft2*°F/Btu | hr*ft2*°F/Btu | hr*ft2*°F/Btu | hr*ft2*°F/Btu | hr*ft2*°F/Btu | hr*ft2*°F/Btu | hr*ft2*°F/Btu | hr*ft2*°F/Btu
60 | 2 | 2400 | 1200 | 0.638 | 30.18 | 0.017 | 0.808 | 0 | 7656 | 3062.4 | 144864 | 0 | 5742 | 1531.2 | 72432 | 0.00051568 | 0.02451 | 0.00051568 | 0.02451 | 0.0010314 | 0.04902 | 0.0010314 | 0.04902
80 | 2 | 3200 | 2000 | 0.638 | 30.18 | 0.017 | 0.808 | 0 | 10208 | 4083.2 | 193152 | 0 | 15950 | 2552 | 120720 | 0.00038676 | 0.018382 | 0.00038676 | 0.018382 | 0.00061881 | 0.029412 | 0.00061881 | 0.029412
100 | 2 | 4000 | 2800 | 0.638 | 30.18 | 0.017 | 0.808 | 0 | 12760 | 5104 | 241440 | 0 | 31262 | 3572.8 | 169008 | 0.00030941 | 0.014706 | 0.00030941 | 0.014706 | 0.00044201 | 0.021008 | 0.00044201 | 0.021008
150 | 2 | 6000 | 4800 | 0.638 | 30.18 | 0.017 | 0.808 | 0 | 19140 | 7656 | 362160 | 0 | 91872 | 6124.8 | 289728 | 0.00020627 | 0.0098039 | 0.00020627 | 0.0098039 | 0.00025784 | 0.012255 | 0.00025784 | 0.012255
200 | 2 | 8000 | 6800 | 0.638 | 30.18 | 0.017 | 0.808 | 0 | 25520 | 10208 | 482880 | 0 | 184382 | 8676.8 | 410448 | 0.0001547 | 0.0073529 | 0.0001547 | 0.0073529 | 0.000182 | 0.0086505 | 0.000182 | 0.0086505
Note: C = rho*specific_heat*L*A; R= L/conductivity*A